## BOM_OIBUS_MOSFET_driver_module
		OIBUS MOSFET BOM
Id		Package	QTY	Designation	Designator
1		C_0603	2	10p	C8,C7
2		Crystal_SMD_SeikoEpson_FA238-4pin_3.2x2.5mm	1	16M	Y1
3		DIOM5025X231N	10	D	D9,D1,D3,D5,D7,D11,D13,D15,D19,D20
4		CP_Elec_6.3x7.7	2	100u Elko	C1,C2
5		C_0603	7	100n	C5,C6,C9,C10,C11,C12,C13
6		C_0603	1	1u	C14
7		C_0603	1	10n	C15
8		SOT-323_SC-70	1	D_TVS_x2_AAC	D17
9		D_SOD-123	1	D	D18
10		SAMTEC_SSQ-126-22-G-D	1	OIBUS_104.1_CONN_A	H1
11		SAMTEC_SSQ-126-22-G-D	1	OIBUS_104.1_CONN_B	H2
12		MountingHole_3.2mm_M3_DIN965_Pad	4	MountingHole_Pad	H3,H4,H5,H6
13		Pin_Header_Angled_1x06_Pitch2.54mm	1	SWD	J1
14		Pin_Header_Angled_1x02_Pitch2.54mm	1	UART	J2
15		SHDR2W80P0X381_1X2_900X920X725P	10	+	J4,J5,J6,J7,J8,J9,J10,J11,J12,J13
16		SolderJumper-3_P1.3mm_Open_RoundedPad1.0x1.5mm	2	SolderJumper_3_Open	JP1,JP2
17		R_0603	1	SolderJumper_2_Open	JP3
18		L_0805	1	10uH	L1
19		LED_0603	11	LED	LED1,LED2,LED3,LED4,LED5,LED6,LED7,LED8,LED9,LED10,LED11
20		R_0603	10	4K7	R1,R3,R5,R7,R9,R11,R13,R15,R28,R29
21		R_0603	10	18K	R2,R4,R6,R8,R10,R12,R14,R16,R30,R31
22		R_0603	10	1K5	R17,R18,R19,R20,R21,R22,R23,R24,R32,R33
23		R_1206	2	60	R25,R26
24		R_0603	1	330	R27
25		SOT95P280X90-6N	10	DMG6402LVT	T1,T2,T3,T4,T5,T6,T7,T8,T9,T10
26		SOT-23-8	1	TCAN330	U9
27		LQFP-48_7x7mm_P0.5mm	1	STM32F303CCTx	U10
28		MOLEX_172310-1202	1	5V - 24V, Molex Ultrafit	J3
29		R_0603_1608Metric	18	0 OHM	JP4,JP6,JP7,JP8,JP13,JP14,JP15,JP16,JP21,JP22,JP23,JP24,JP25,JP26,JP27,JP28,JP29,JP17
30		R_0603_1608Metric	5	SolderJumper_2_Open	JP5,JP9,JP10,JP11,JP12
31		SOIC127P700X220-4N	10	TLP291	U1,U2,U3,U4,U5,U6,U7,U8,U11,U12
32		Fiducial_1mm_Dia_2mm_Outer	4	Fiducial	FID1,FID2,FID3,FID4
33		D_SOT-23_ANK	10	D_Zener	D2,D4,D6,D8,D10,D12,D14,D16,D21,D22
34		JST_GH_SM04B-GHS-TB_04x1.25mm_Angled	1	UAVCAN JST GH	J14
35		octanis_instruments_logo	1	LOGO	G***